## Sheet1
34HY(86mm)Series,1.8deg/step 2/4Phase Hybrid Stepper Motors
Electrical Specification | [10 empty] | Motor Lengh
Series Model | Step Angle (°) | Motor Length (mm) | Rated Current (A) | Phase Resistance （Ω) | Phase Inductance (mH) | Holding Torque (N.cm Min) | Detent Torque (N.cm Max) | Rotor Inertia (g.cm2) | Lead Wire (No.) | Motor Weight (g) | Series Model | Motor Lengh
34HY6801 | 1.8 | 63 | 4 | 0.68 | 2 | 180 | 4.5 | 0.64 | 8 | 1.6 | 34HY6xxx | 63mm
34HY6802 | 1.8 | 63 | 5 | 0.45 | 1.5 | 180 | 4.5 | 0.64 | 8 | 1.6 | 34HY9xxx | 92mm
34HY6803 | 1.8 | 63 | 2.7 | 1.2 | 4.5 | 180 | 4.5 | 0.64 | 8 | 1.6 | 34HY1xxx | 122mm
34HY6804 | 1.8 | 63 | 2.1 | 1.9 | 7.2 | 180 | 4.5 | 0.64 | 8 | 1.6
34HY9801 | 1.8 | 92 | 4 | 0.89 | 3.8 | 320 | 6.5 | 1.3 | 8 | 2.6
34HY9802 | 1.8 | 92 | 5 | 0.58 | 2.8 | 320 | 6.5 | 1.3 | 8 | 2.6
34HY9803 | 1.8 | 92 | 2.7 | 1.7 | 9 | 320 | 6.5 | 1.3 | 8 | 2.6
34HY9804 | 1.8 | 92 | 2.1 | 2.7 | 15 | 320 | 6.5 | 1.3 | 8 | 2.6
34HY1801 | 1.8 | 122 | 4 | 1.1 | 5.6 | 450 | 10.5 | 1.9 | 8 | 3.8
34HY1802 | 1.8 | 122 | 5 | 0.82 | 3.6 | 450 | 10.5 | 1.9 | 8 | 3.8
34HY1803 | 1.8 | 122 | 2.7 | 2.5 | 12.5 | 450 | 10.5 | 1.9 | 8 | 3.8