## Sheet1
23HY(57mm)Series,1.8deg/step 2/4-Phase Hybrid Stepper Motors
Electrical Specification | [10 empty] | Motor Lengh
Series Model | Step Angle (°) | Motor Length (mm) | Rated Current (A) | Phase Resistance （Ω) | Phase Inductance (mH) | Holding Torque (N.cm Min) | Detent Torque (N.cm Max) | Rotor Inertia (g.cm2) | Lead Wire (No.) | Motor Weight (g) | Series Model | Motor Lengh
23HY4607 | 1.8 | 41 | 0.38 | 32 | 30 | 30 | 3.5 | 60 | 6 | 450 | 23HY4xxx | 41mm
23HY4455 | 1.8 | 41 | 1.55 | 1.8 | 3.5 | 22 | 3.5 | 60 | 4 | 450 | 23HY5xxx | 51mm
23HY4456 | 1.8 | 41 | 2.1 | 0.8 | 1.4 | 32 | 3.5 | 60 | 4 | 450 | 23HY6xxx | 56mm
23HY4656 | 1.8 | 41 | 1.5 | 1.5 | 1.4 | 24 | 3.5 | 60 | 6 | 450 | 23HY7xxx | 76mm
23HY5607 | 1.8 | 51 | 0.38 | 32 | 28 | 38 | 5.5 | 118 | 6 | 600
23HY5666 | 1.8 | 51 | 0.85 | 7.1 | 8.5 | 45 | 5.5 | 118 | 6 | 600
23HY5627 | 1.8 | 51 | 1.4 | 2.5 | 3.2 | 45 | 5.5 | 118 | 6 | 600
23HY5481 | 1.8 | 51 | 1.4 | 2.5 | 6.2 | 62 | 5.5 | 118 | 4 | 600
23HY5460 | 1.8 | 51 | 2 | 1.3 | 3.2 | 62 | 5.5 | 118 | 4 | 600
23HY6684 | 1.8 | 56 | 0.6 | 20 | 20 | 60 | 6.5 | 145 | 6 | 650
23HY6669 | 1.8 | 56 | 1.2 | 5 | 6.8 | 60 | 6.5 | 145 | 6 | 650
23HY6659 | 1.8 | 56 | 1.6 | 2.5 | 3.2 | 60 | 6.5 | 145 | 6 | 650
23HY6609 | 1.8 | 56 | 2.4 | 1 | 1.2 | 60 | 6.5 | 145 | 6 | 650
23HY6496 | 1.8 | 56 | 2.5 | 1.2 | 3 | 80 | 6.5 | 145 | 4 | 650
23HY7406 | 1.8 | 76 | 4.2 | 0.6 | 1.4 | 110 | 6.5 | 145 | 4 | 800
23HY7407 | 1.8 | 76 | 2.1 | 2.2 | 6.2 | 110 | 9.5 | 230 | 4 | 800
23HY7408 | 1.8 | 76 | 3.6 | 0.8 | 2.2 | 110 | 9.5 | 230 | 4 | 800