## Sheet1
17HS(42mm)Series,1.8deg/step 2/4-Phase Hybrid Stepper Motors
Electrical Specification | [10 empty] | Motor Lengh
Series Model | Step Angle (°) | Motor Length (mm) | Rated Current (A) | Phase Resistance （Ω) | Phase Inductance (mH) | Holding Torque (N.cm Min) | Detent Torque (N.cm Max) | Rotor Inertia (g.cm2) | Lead Wire (No.) | Motor Weight (g) | Series Model | Motor Lengh
17HS2408 | 1.8 | 28 | 0.6 | 8 | 10 | 12 | 1.6 | 34 | 4 | 150 | 17HS2xxx | 28mm
17HS3401 | 1.8 | 34 | 1.3 | 2.4 | 2.8 | 28 | 1.6 | 34 | 4 | 220 | 17HS3xxx | 34mm
17HS3410 | 1.8 | 34 | 1.7 | 1.2 | 1.8 | 28 | 1.6 | 34 | 4 | 220 | 17HS4xxx | 40mm
17HS3430 | 1.8 | 34 | 0.4 | 30 | 35 | 28 | 1.6 | 34 | 4 | 220 | 17HS8xxx | 48mm
17HS3630 | 1.8 | 34 | 0.4 | 30 | 18 | 21 | 1.6 | 34 | 6 | 220 | 17HS9xxx | 58mm
17HS3616 | 1.8 | 34 | 0.16 | 75 | 40 | 14 | 1.6 | 34 | 6 | 220 | 17HS6xxx | 63mm
17HS4401 | 1.8 | 40 | 1.7 | 1.5 | 2.8 | 40 | 2.2 | 54 | 4 | 280
17HS4402 | 1.8 | 40 | 1.3 | 2.5 | 5 | 40 | 2.2 | 54 | 4 | 280
17HS4602 | 1.8 | 40 | 1.2 | 3.2 | 2.8 | 28 | 2.2 | 54 | 6 | 280
17HS4630 | 1.8 | 40 | 0.4 | 30 | 28 | 28 | 2.2 | 54 | 6 | 280
17HS8401 | 1.8 | 48 | 1.7 | 1.8 | 3.2 | 52 | 2.6 | 68 | 4 | 350
17HS8402 | 1.8 | 48 | 1.3 | 3.2 | 5.5 | 52 | 2.6 | 68 | 4 | 350
17HS8403 | 1.8 | 48 | 2.3 | 1.2 | 1.6 | 46 | 2.6 | 68 | 4 | 350
17HS8630 | 1.8 | 48 | 0.4 | 30 | 38 | 34 | 2.6 | 68 | 6 | 350