## Sheet1
16HM(39mm)Series,0.9deg/step 2/4-Phase Hybrid Stepper Motors
Electrical Specification | [10 empty] | Motor Lengh
Series Model | Step Angle (°) | Motor Length (mm) | Rated Current (A) | Phase Resistance （Ω) | Phase Inductance (mH) | Holding Torque (N.cm Min) | Detent Torque (N.cm Max) | Rotor Inertia (g.cm2) | Lead Wire (No.) | Motor Weight (g) | Series Model | Motor Lengh
16HM0401 | 0.9 | 20 | 0.42 | 20 | 16 | 8 | 0.5 | 15 | 4 | 100 | 16HM0xxx | 20mm
16HM2410 | 0.9 | 26 | 0.6 | 9 | 16 | 14 | 0.8 | 18 | 4 | 120 | 16HM2xxx | 26mm
16HM3401 | 0.9 | 34 | 0.6 | 9 | 15 | 16 | 1.1 | 23 | 4 | 160 | 16HM3xxx | 34mm
16HM3402 | 0.9 | 34 | 1.2 | 2.5 | 3.6 | 16 | 1.1 | 23 | 4 | 160 | 16HM4xxx | 40mm
16HM3630 | 0.9 | 34 | 0.4 | 30 | 16 | 12 | 1.1 | 23 | 6 | 160
16HM4401 | 0.9 | 40 | 0.6 | 12 | 20 | 22 | 1.4 | 30 | 4 | 210
16HM4402 | 0.9 | 40 | 1.2 | 3.2 | 5.5 | 22 | 1.4 | 30 | 4 | 210
16HM4630 | 0.9 | 40 | 0.4 | 30 | 26 | 18 | 1.4 | 30 | 6 | 210