## Sheet1
60series
Electrical Specification
Series Model | Rated power (W) | Rated voltage (VDC) | Rated Current (N.m/A) | Number of poles | Rated speed (rpm) | Torque @ rated speed (N.m) | Peak torque (N.cm Max) | Moment constant (N.m/A | Length (mm) | Motor Weight (Kg) | Model | Shaft Diameter D | Shaft Shape
60BLDC50A-340 | 78 | 36 | 2.89 | 8 | 3000 | 0.25 | 0.75 | 0.09 | 52 | 0.9 | 60BLDC50A-350 | ø 14 | Flat 1*25
60BLDC70A-440 | 156 | 48 | 4.33 | 8 | 3000 | 0.5 | 1.5 | 0.12 | 73 | 1.25 | 60BLDC70A-450 | ø 14 | Flat 1*25
60BLDC90A-640 | 235 | 310 | 1.16 | 8 | 3000 | 0.75 | 2.25 | 0.64 | 94 | 1.6 | 60BLDC90A-650 | ø 14 | Flat 1*25